## Sheet1
| Net Capacity (MW) | Min 57% CTG | 75% CTG | Base No EC | Base + EC | Base + EC + WC |  | Net Capacity (MW) | Min 57% CTG | 75% CTG | Base No EC | Base + EC | Base + EC + DB | Base + EC + WC + DB
| 86°F, 70% RH | 1 | 2 | 3 | 4 | 5 |  | 86°F, 70% RH | 1 | 2 | 3 | 4 | 6 | 7
| CT net ouput per CTG in CC | 42.1575 | 55.6088 | 74.291 | 76.7176 | 83.517 |  | CT net ouput per CTG in CC | 42.1575 | 55.6088 | 74.291 | 76.7176 | 83.517 | 83.517
| ST net output - 3 x 1 CC | 102.6607 | 113.0419 | 136.284 | 138.1438 | 142.4832 |  | ST net output - 1 x 1 CC | 32.3146 | 35.7586 | 43.3058 | 43.9159 | 71.6057 | 71.5762
| 1x1 STCC | 63.969 | 80.461 | 106.621 | 109.664 | NA |  | 1 ea, 1x1 STCC | 71.162 | 87.949 | 113.972 | 116.985 | 143.858 | 150.586
| 2x1 DTCC | 142.088 | 175.888 | 228.819 | 234.924 | NA |  | 2 ea, 1x1 DTCC | 142.324 | 175.898 | 227.944 | 233.97 | 287.716 | 301.172
| 3x1 TTCC | 220.315 | 270.725 | 349.394 | 358.472 | 383.036 |  | 3 ea, 1 x1 TTCC | 213.486 | 263.847 | 341.916 | 350.955 | 431.574 | 451.758
| 1x1 STSC (Simple Cycle - Dump Cond) | 35.561 | 48.904 | 67.409 | 69.822 | NA |  | 1 ea, 1x1 STSC (Simple Cycle - Dump Cond) | 38.139 | 51.492 | 69.997 | 72.4 | NA | NA
| 2x1 DTSC (Simple Cycle - Dump Cond) | 76.711 | 103.416 | 140.427 | 145.242 | NA |  | 2 ea, 1x1 DTSC (Simple Cycle - Dump Cond) | 76.278 | 102.984 | 139.994 | 144.8 | NA | NA
| 3x1 TTSC (Simple Cycle - Dump Cond) | 117.87 | 157.929 | 213.444 | 220.663 | NA |  | 3 ea, 1x1 TTSC (Simple Cycle - Dump Cond) | 114.417 | 154.476 | 209.991 | 217.2 | NA | NA
| Net Heat Rate (HHV, btu/kwh) | Min 57% CTG | 75% CTG | Base No EC | Base + EC | Base + EC + WC |  | Net Heat Rate (HHV, btu/kwh) | Min 57% CTG | 75% CTG | Base No EC | Base + EC | Base + EC + DB | Base + EC + WC + DB
| 86°F, 70% RH | 1 | 2 | 3 | 4 | 5 |  | 86°F, 70% RH | 1 | 2 | 3 | 4 | 6 | 7
| CT net heat rate per CTG (HHV) in CC | 13516.864 | 11892.28 | 10931.144 | 10848.848 | 10744.2 |  | CT net heat rate per CTG (HHV) in CC | 13516.864 | 11892.28 | 10931.144 | 10848.848 | 10744.2 | 10744.2 | output | 71.162 | 87.949 | 113.972 | 116.985 | 143.858 | 150.586
| 1x1 STCC | 8908 | 8219 | 7617 | 7589 | NA |  | 1 ea, 1x1 STCC | 8008 | 7519 | 7126 | 7114 | 7455 | 7478 | total fuel | 569.8653 | 661.2885 | 812.1645 | 832.2313 | 1072.4614 | 1126.0821
| 2x1 DTCC | 8021 | 7519 | 7098 | 7086 | NA |  | 2 ea, 1x1 DTCC | 8008 | 7519 | 7126 | 7114 | 7455 | 7478 | inc heat |  | 5.4461 | 5.7978 | 6.6601 | 8.9395 | 7.9698
| 3x1 TTCC | 7759 | 7328 | 6973 | 6965 | 7028 |  | 3 ea, 1 x1 TTCC | 8008 | 7519 | 7126 | 7114 | 7455 | 7478
| 1x1 STSC (Simple Cycle - Dump Cond) | 16024 | 13522 | 12048 | 11920 | NA |  | 1 ea, 1x1 STSC (Simple Cycle - Dump Cond) | 14941 | 12843 | 11602 | 11496 | NA | NA
| 2x1 DTSC (Simple Cycle - Dump Cond) | 14857 | 12789 | 11566 | 11461 | NA |  | 2 ea, 1x1 DTSC (Simple Cycle - Dump Cond) | 14941 | 12843 | 11602 | 11496 | NA | NA
| 3x1 TTSC (Simple Cycle - Dump Cond) | 14503 | 12562 | 11414 | 11315 | NA |  | 3 ea, 1x1 TTSC (Simple Cycle - Dump Cond) | 14941 | 12843 | 11602 | 11496 | NA | NA
| power per unit | 41.159 | 54.513 | 73.017 | 75.421 |  |  | power per unit | 38.139 | 51.492 | 69.997 | 72.4
| station power | 5.598 | 5.609 | 5.608 | 5.599 |  |  | station power | 0 | 0 | 0 | 0
| 1x1 STSC (Simple Cycle - Dump Cond) | 35.561 | 48.904 | 67.409 | 69.822 |  |  | 1 ea, 1x1 STSC (Simple Cycle - Dump Cond) | 38.139 | 51.492 | 69.997 | 72.4
| 2x1 DTSC (Simple Cycle - Dump Cond) | 76.72 | 103.417 | 140.426 | 145.243 |  |  | 2 ea, 1x1 DTSC (Simple Cycle - Dump Cond) | 76.278 | 102.984 | 139.994 | 144.8
| 3x1 TTSC (Simple Cycle - Dump Cond) | 117.879 | 157.93 | 213.443 | 220.664 |  |  | 3 ea, 1x1 TTSC (Simple Cycle - Dump Cond) | 114.417 | 154.476 | 209.991 | 217.2
| err | 0 | 0 | 0 | 0 |  |  | err | 0 | 0 | 0 | 0
|  | 0.009 | 0.001 | -0.001 | 0.001 |  |  |  | 0 | 0 | 0 | 0
|  | 0.009 | 0.001 | -0.001 | 0.001 |  |  |  | 0 | 0 | 0 | 0
units | waste heat | [6 empty] | waste heat
1 |  | 418068.8088 | 461117.3078 | 544684.4994 | 556056.88 |  |  |  | 418098.2528 | 461096.8798 | 544716.8144 | 556048.074
2 |  | 836153.7616 | 922118.5696 | 1089261.9468 | 1112305.032 |  |  |  | 836196.5056 | 922193.7596 | 1089433.6288 | 1112096.148
3 |  | 1254122.9554 | 1383297.8464 | 1633981.3892 | 1668207.832 |  |  |  | 1254294.7584 | 1383290.6394 | 1634150.4432 | 1668144.222
| ST output | [6 empty] | ST output
|  | 28.408 | 31.557 | 39.212 | 39.842 |  |  |  | 33.023 | 36.457 | 43.975 | 44.585
|  | 65.377 | 72.472 | 88.392 | 89.682 |  |  |  | 66.046 | 72.914 | 87.95 | 89.17
|  | 102.445 | 112.796 | 135.95 | 137.809 |  |  |  | 99.069 | 109.371 | 131.925 | 133.755
| ST heat rate | [6 empty] | ST heat rate
1 |  | 14716.5872 | 14612.2036 | 13890.7605 | 13956.5504 |  |  |  | 12660.8198 | 12647.6912 | 12386.9656 | 12471.6401
2 |  | 12789.7236 | 12723.7908 | 12323.0829 | 12402.7679 |  |  |  | 12660.8198 | 12647.6912 | 12386.9656 | 12471.6401
3 |  | 12241.9147 | 12263.7137 | 12018.9878 | 12105.2169 |  |  |  | 12660.8198 | 12647.6912 | 12386.9656 | 12471.6401
| ST output | 28.408 | 31.557 | 39.212 | 65.377 | 72.472 | 88.392 | 102.445 | 1: 112.796; 2: 135.95
| waste heat | 418068.8088 | 461117.3078 | 544684.4994 | 836153.7616 | 922118.5696 | 1089261.9468 | 1254122.9554 | 1: 1383297.8464; 2: 1633981.3892